## Przedmiar
Rodos 7.0.14.2 [11745]
Przedmiar robót
Nr poz. | Podstawa | Opis robót | Jm | Ilość
1 | 2 | 3 | 4 | 5
Instalacja c.o.
Roboty demontażowe instalacji c.o.
1 | Kalk. własna- | Demontaż istniejącej instalacji c.o. | kpl | 1
Roboty montażowe instalacji c.o.
2 | KNR-W 2-15 0418/03 | Grzejniki stalowe jednopłytowe o wys. 600-900 mm i dług. do 1600 mm - Grzejnik VK 11-600-400 | szt. | 2
3 | KNR-W 2-15 0418/07 | Grzejniki stalowe dwupłytowe o wys. 600-900 mm i dług. do 1600 mm - Grzejnik VK 22-600-400 | szt. | 1
4 | KNR-W 2-15 0418/07 | Grzejniki stalowe dwupłytowe o wys. 600-900 mm i dług. do 1600 mm - Grzejnik VK 22-600-700 | szt. | 1
5 | KNR-W 2-15 0418/07 | Grzejniki stalowe dwupłytowe o wys. 600-900 mm i dług. do 1600 mm - Grzejnik VK 22-600-1000 | szt. | 2
6 | KNR-W 2-15 0418/07 | Grzejniki stalowe dwupłytowe o wys. 600-900 mm i dług. do 1600 mm - Grzejnik VK 22-600-1100 | szt. | 3
7 | KNR-W 2-15 0418/07 | Grzejniki stalowe dwupłytowe o wys. 600-900 mm i dług. do 1600 mm - Grzejnik VK 22-600-1600 | szt. | 5
8 | KNR-W 2-15 0418/08 | Grzejniki stalowe dwupłytowe o wys. 600-900 mm i dług. do 3000 mm - Grzejnik VK 22-600-2300 | szt. | 1
9 | KNR-W 2-15 0418/07 | Grzejniki stalowe dwupłytowe o wys. 600-900 mm i dług. do 1600 mm - Grzejnik K 22-600-900 | szt. | 2
10 | KNR-W 2-15 0418/07 | Grzejniki stalowe dwupłytowe o wys. 600-900 mm i dług. do 1600 mm - Grzejnik K 22-600-1100 | szt. | 3
11 | KNR-W 2-15 0418/07 | Grzejniki stalowe dwupłytowe o wys. 600-900 mm i dług. do 1600 mm - Grzejnik K 22-600-1300 | szt. | 1
12 | KNR-W 2-15 0418/07 | Grzejniki stalowe dwupłytowe o wys. 600-900 mm i dług. do 1600 mm - Grzejnik K 22-600-1400 | szt. | 2
13 | KNR-W 2-15 0418/07 | Grzejniki stalowe dwupłytowe o wys. 600-900 mm i dług. do 1600 mm - Grzejnik K 22-600-1600 | szt. | 2
14 | KNR-W 2-15 0418/08 | Grzejniki stalowe dwupłytowe o wys. 600-900 mm i dług. do 3000 mm - Grzejnik K 22-600-1800 | szt. | 2
15 | KNR-W 2-15 0412/02 | Zawory grzejnikowe termostatyczne o śr. nominalnej 15 mm | szt. | 12
16 | KNR 0-35 0215/04 | Głowice termostatyczne o zakresie nastaw 6-28 st. C | szt. | 27
17 | KNR 0-35 0215/06 | Zawory grzejnikowe powrotne proste lub kątowe; śr. nom. 15 mm - podwójne do grzejników VK | szt. | 15
18 | KNR 0-35 0215/06 | Zawory grzejnikowe powrotne proste lub kątowe; śr. nom. 15 mm - pojedyncze do grzejników K | szt. | 12
19 | KNR-W 2-15 0412/07 | Zawory odpowietrzające automatyczne o śr. 15 mm | szt. | 2
20 | KNR-W 2-15 0405/03 | Rurociągi w instalacjach c.o. miedziane o śr. zewnętrznej 15 mm o połączeniach lutowanych na ścianach w budynkach | m | 188
21 | KNR-W 2-15 0405/04 | Rurociągi w instalacjach c.o. miedziane o śr. zewnętrznej 18 mm o połączeniach lutowanych na ścianach w budynkach | m | 15
22 | KNR-W 2-15 0405/05 | Rurociągi w instalacjach c.o. miedziane o śr. zewnętrznej 22 mm o połączeniach lutowanych na ścianach w budynkach | m | 29
23 | KNR-W 2-15 0513/01 | Rozdzialacz z rur CU 54 L=0,8m - 2 szt. | m | 1.6
24 | KNR-W 2-15 0133/03 | Zawory kulowe instalacji c,o, z rur miedzianych o śr. nominalnej 25 mm | szt. | 4
25 | KNR-W 2-15 0133/02 | Zawory kulowe instalacji c.o. z rur miedzianych o śr. nominalnej 20 mm | szt. | 2
26 | KNR-W 2-15 0133/03 | Zawory spustowe instalacji c,o, z rur miedzianych o śr. nominalnej 25 mm | szt. | 2
27 | KNR-W 2-15 0530/03 | Termomanometr 0-0,6MPa, 0-120oC | szt. | 2
28 | KNR-W 2-15 0429/04 | Rury przyłączne miedziane o śr. zewn. 15 mm do grzejników | kpl. | 27
29 | KNR-W 2-15 0406/02 | Próby szczelności instalacji c.o. z rur stalowych i miedzianych w budynkach niemieszkalnych | m | 233.6
30 | KNR-W 2-15 0128/02 | Płukanie instalacji c.o. w budynkach niemieszkalnych | m | 233.6
31 | KNR-W 2-15 0436/01 | Próby z dokonaniem regulacji instalacji centralnego ogrzewania (na gorąco) | urz. | 27
32 | KNR 0-34 0101/03 | Izolacja rurociągów śr.15 mm otulinami - jednowarstwowymi gr.9 mm (E) - podtynkowa | m | 53
33 | KNR 0-34 0101/10 | Izolacja rurociągów śr.15 mm otulinami - jednowarstwowymi gr.20 mm (N) | m | 135
34 | KNR 0-34 0101/10 | Izolacja rurociągów śr.18 mm otulinami - jednowarstwowymi gr.20 mm (N) | m | 15
35 | KNR 0-34 0101/10 | Izolacja rurociągów śr.22 mm otulinami - jednowarstwowymi gr.20 mm (N) | m | 29
36 | KNR 0-34 0101/12 | Izolacja rurociągów śr.54 mm otulinami - jednowarstwowymi gr.20 mm (N) | m | 1.6
Roboty montażowe instalacji ogrzewania podłogowego.
37 | KNR-W 2-15 0405/07 | Rurociągi w instalacjach c.o. miedziane o śr. zewnętrznej 35 mm o połączeniach lutowanych na ścianach w budynkach | m | 14
38 | KNR-W 2-15 0406/02 | Próby szczelności instalacji c.o. z rur stalowych i miedzianych w budynkach niemieszkalnych | m | 14
39 | KNR 0-31 0301/02 | Montaż ogrzewania podłogowego - układ wężownicy ślimakowy - część instalacyjna; rurociągi z Pex Al. Pex o śr. 16x2 mm i rozstawie 150 mm; woda grzewcza o temperaturze 40/30 do 55/45 st. C | m2 | 120
40 | KNR-W 2-15 0410/03 | Szafki podtynkowe z rozdzielaczami do instalacji c.o. o ilości obwodów 8 z rotametrami | szt. | 1
41 | KNR 0-31 0307/02 | Zawory do regulacji temperatury przepływu wody z siłownikiem elektrycznym; śr. nominalna gniazd zaworów 20 mm - siłowniki termiczne | kpl. | 8
42 | KNR 7-08 0102/03 | Zdalny układ do pomiaru temperatury z zastosowaniem czujnika termometru oporowego lub termoelektrycznego - termostat bimetaliczny | ukl. | 2
43 | KNR 0-31 0308/02 | Próba szczelności ogrzewania podłogowego przy rozstawie rur 150 mm | m2 | 120
44 | KNR-W 2-15 0128/02 | Płukanie instalacji ogrzewania podłogowego w budynkach niemieszkalnych | m | 794
45 | KNR 0-31 0308/06 | Regulacja ogrzewania podłogowego przy rozstawie rur 150 mm | m2 | 120
46 | KNR 0-34 0101/11 | Izolacja rurociągów śr.35 mm otulinami - jednowarstwowymi gr.20 mm (N) | m | 14
Instalacja solarna c.w.u.
47 | KNR-W 2-15 0505/02 | Kolektor solarny | szt. | 10
48 | KNR 5-08 0701/14 | Montaż na gotowym podłożu konstrukcji wsporczych przykręcanych do 5 kg na stropie (do 4 mocow.) - Uchwyt kolektorów solarnych | szt. | 2
49 | KNR 5-08 0701/14 | Montaż na gotowym podłożu konstrukcji wsporczych przykręcanych do 5 kg na stropie (do 4 mocow.) - Uchwyt kolektorów solarnych | szt. | 6
50 | KNR-W 2-15 0513/01 | Zespół przyłączeniowy | szt | 2
51 | KNR 7-07 0101/01 | Pompy wirowe odśrodkowe o układzie poziomym lub pionowym o napędzie elektrycznym o masie 0.05 t - Zespół Pompowo - Sterowniczy | kpl. | 1
52 | KNR 7-08 0801/01 | Montaż mierników,regulatorów,bloków regulacyjnych,elem.tablicowych,członów dod.i przetworników o masie do 2 kg - Sterownik solarny | szt. | 1
53 | KNR-W 2-15 0507/01 | Zasobniki ciepła pionowe o pojemności 1000 dm3 - Bufor CO z jedną wężownicą | kpl. | 1
54 | KNR 0-31 0307/03 | Zawory mieszające do regulacji temperatury przepływu wody 3-drogowe z siłownikiem elektrycznym 24 V; śr. nominalna gniazd zaworów 25 mm | kpl. | 1
55 | KNR-W 2-15 0139/03 | Zawór mieszający termostatyczny do cwu | szt. | 1
56 | KNR 0-35 0221/08 | Naczynia wzbiorcze przeponowe o poj. całkowitej do 55 dm3 - do inst. solarnych | szt. | 2
57 | KNR 7-08 0801/01 | Grzałka elektryczna (zalecana do istniejącego podgrzewacza) | szt. | 1
58 | Dostawa materiałów- | Płyn do instalacji solarnych 30kg | szt. | 3
59 | KNR-W 2-15 0405/07 | Rurociągi w instalacjach c.o. miedziane o śr. zewnętrznej 35 mm o połączeniach lutowanych na ścianach w budynkach | m | 40
60 | KNR-W 2-15 0406/02 | Próby szczelności instalacji c.o. z rur stalowych i miedzianych w budynkach niemieszkalnych | m | 40
61 | KNR-W 2-15 0128/02 | Płukanie instalacji solarnej w budynkach niemieszkalnych | m | 40
62 | KNR 0-34 0101/11 | Izolacja rurociągów śr.35 mm otulinami - jednowarstwowymi gr.20 mm (N) | m | 40
Roboty towarzyszące.
63 | KNR 7-28 0209/05 | Wykucie bruzd pionowych lub skośnych o przekroju do 200 cm2 w ścianach murowanych | m | 29
64 | KNR 7-28 0207/13 | Przebicie otworów w stropach żelbetowych o grub.do 20 cm dla przewodów instalacyjnych o śr.do 50 mm | otw. | 24
65 | KNR 7-28 0203/01 | Przebicie otworów dla przewodów instalacyjnych o śr.do 50 mm w ścianach murowanych o grub. 1/2 ceg. | otw. | 10
66 | KNR 7-28 0203/02 | Przebicie otworów dla przewodów instalacyjnych o śr.do 50 mm w ścianach murowanych o grub. 1 ceg. | otw. | 8
67 | KNR 7-28 0203/03 | Przebicie otworów dla przewodów instalacyjnych o śr.do 50 mm w ścianach murowanych o grub. 1 1/2 ceg. | otw. | 2
68 | KNR 7-28 0203/04 | Przebicie otworów dla przewodów instalacyjnych o śr.do 50 mm w ścianach murowanych o grub. 2 ceg. | otw. | 4
69 | KNR 2-02 2004/01 | Obud.słupów płytami gips.-karton.na rusztach metal.pojedyń.jednowarstw.55-01 - obudowa rur | m2 | 21.6
70 | KNR 4-01 0108/11 | Wywiezienie gruzu spryzmowanego samochodami samowyładowczymi na odl.do 1 km | m3 | 0.9
71 | KNR 4-01 0108/12 dopłata 9x | Wywiezienie gruzu spryzmowanego samochodami samowyładowczymi - za każdy nast. 1 km | m3 | 0.9
72 | Kalk. własna- | Opłata za składowanie gruzu na wysypisku | m3 | 0.9
Kotłownia.
73 | KNR-W 2-15 0402/03 | Rura dn25 elastyczna + otulina | m | 30
74 | KNNR 4 0511/04 | Naczynie wzbiorcze o poj. 200 dm3 | szt. | 1
75 | KNR-W 2-15 0525/02 | Złącze samoodcinające do NW, z kielichami gwintowanymi dla ciśnień 1.6 MPa o śr. nominalnej 25 mm | szt. | 1
76 | KNR-W 2-15 0526/02 | Zawory bezpieczeństwa, sprężynowe dla ciśnień 0.6 MPa o śr. nominalnej 20 mm | szt. | 1
77 | KNR 0-35 0208/01 | Pompy obiegowe do centralnego ogrzewania o wydajności do 4,5 m3/h i śr. nominalnej króćców przyłaczeniowych 1" (25 mm) wraz z podejściem - Pompa obiegowa 25/40 | szt. | 1
78 | KNR 0-35 0208/01 | Pompy obiegowe do centralnego ogrzewania o wydajności do 4,5 m3/h i śr. nominalnej króćców przyłaczeniowych 1" (25 mm) wraz z podejściem - Pompa obiegowa 25/60 | szt. | 1
79 | KNR-W 2-15 0412/04 | Zawory termostatyczne o śr. nominalnej 25 mm | szt. | 1
80 | KNR 0-35 0215/04 | Czujnik z przylgą | szt. | 1
81 | KNR-W 2-15 0133/03 | Zawory kulowe o śr. nominalnej 32mm | szt. | 15
82 | KNR-W 2-15 0133/03 | Zawory kulowe instalacji solarnej o śr. nominalnej 25 mm | szt. | 8
83 | KNR-W 2-15 0133/03 | Zawory zwrotne instalacji solarnej P o śr. nominalnej 25 mm | szt. | 4
84 | KNR-W 2-15 0509/01 | Naczynia wzbiorcze systemu otwartego o pojemności całkowitej do 100 dm3 - istniejące | szt. | 1
85 | KNR-W 2-15 0405/07 | Rurociągi w instalacjach c.o. miedziane o śr. zewnętrznej 35 mm o połączeniach lutowanych na ścianach w budynkach | m | 28
86 | KNR-W 2-15 0406/02 | Próby szczelności instalacji c.o. z rur stalowych i miedzianych w budynkach niemieszkalnych | m | 28
87 | KNR-W 2-15 0128/02 | Płukanie instalacji solarnej w budynkach niemieszkalnych | m | 28
88 | KNR 0-34 0101/11 | Izolacja rurociągów śr.35 mm otulinami - jednowarstwowymi gr.20 mm (N) | m | 28